## Transmission Efficiency
Element |  |  | Transmission
Number | Name |  | K band
| Telescope |  | Per surface | Total
1 |  | Primary | 0.95 | 0.95
2 |  | Secondary | 0.95 | 0.9025
3 |  | Fold | 0.95 | 0.85737
Altair
4 |  | OAP#1 | 0.95 | 0.81451
5 |  | FSM | 0.95 | 0.77378
6 |  | DM | 0.95 | 0.73509
7 |  | OAP#2 | 0.95 | 0.69834
8 |  | Shack Hartman BS | 0.95 | 0.66342
9 |  | Output Fold | 0.95 | 0.63025
EXAOC
8 |  | OAP #1 | 0.95 | 0.59874
9 |  | FSM | 0.95 | 0.5688
10 |  | DM | 0.95 | 0.54036
11 |  | OAP #2 | 0.95 | 0.51334
12 |  | Pupil Mask | 1 | 0.51334
13 |  | Occulting Mask | 0.05 | 0.025667
14 |  | OAP #3 | 0.95 | 0.024384
15 |  | Lyot Pupil Mask (Cold Stop)
16 |  | Calibration BS | 0.5 |  | 0.30851
17 |  | OAP #4 | 0.95
Calibration System
| Pinhole |  | 0.8
| Distribution over pupil |  | 0.8

## SNR Calculations
Stellar Properties
| HIP No. |  | HIP 91262 |  |  | HIP 27072 |  |  | HIP 18859 |  |  | HIP 3589
| Star |  | Vega |  |  | g Lep
| Magnitude |  | 0 |  |  | 3.1 |  |  | 5.38 |  |  | 7.78
| Flux (photons/meter^2/sec) |  | 2300000000 |  |  | 230000000 |  |  | 44000000 |  |  | 5542492.7435
System Properties
| Telescope Aperture (m) |  | 8 |  |  | 8 |  |  | 8 |  |  | 8
| System Transmission |  | 0.5 |  |  | 0.5 |  |  | 0.5 |  |  | 0.5
| Number of Subapertures |  | 3216.9909 |  |  | 3216.9909 |  |  | 3216.9909 |  |  | 3216.9909
| Flux per subaperture (photons/sec) |  | 17968750 |  |  | 1796875 |  |  | 343750 |  |  | 43300.7246
| Sample time (ms) |  | 1 |  |  | 1 |  |  | 1 |  |  | 1
| Photons per subaperture per sample |  | 17968.75 |  |  | 1796.875 |  |  | 343.75 |  |  | 43.3007
Detector Properties
Detector Specs
|  | Quantum Efficiency | 0.5 |  |  | 0.5 |  |  | 0.5 |  |  | 0.5
Read Noise
Dark Current
Mach-Zehnder Interferometer
| Fringe Visibility |  | 0.38 | (est) |  | 0.38 |  |  | 0.38 |  |  | 0.38
| Mean square phase error |  | 0.0015416 |  |  | 0.015416 |  |  | 0.080584 |  |  | 0.63973
| SNR |  | 1297.3438 |  |  | 129.7344 |  |  | 24.8188 |  |  | 3.1263
| RMS phase error per pixel (radians) |  | 0.039263 | 13.7477 | nm | 0.12416 | 43.4741 | nm | 0.28387 | 99.3958 | nm | 0.79983 | 280.0539 | nm